## Sheet1
Walking Robot - Step Optimization
Parameters of Model:
L1= | 100 | mm
L2= | 100 | mm
L3= | 100 | mm
Xdist= | 50 | mm
Zdist= | 20 | mm
Constraints
Variable Cells |  |  | Min | Max
Θ1= | 70 | deg | 0 | 70
Θ2= | 0 | deg | 0 | 70
Θ3= | 0 | deg | 0 | 70
Zhigh= | 10 | mm | 10
Objective Cell
| Ystep= | 281.9078 | mm